## ATTiny_416_Sensor_Board
Reference | Value | Datasheet | Footprint | Qty | DNP | PN
C1,C5,C6 | 100n | ~ | Capacitor_SMD:C_0805_2012Metric_Pad1.18x1.45mm_HandSolder | 3
C2,C3 | 8.5p | ~ | Capacitor_SMD:C_0805_2012Metric_Pad1.18x1.45mm_HandSolder | 2
C4,C10,C12 | 4.7u | ~ | Capacitor_SMD:C_0805_2012Metric_Pad1.18x1.45mm_HandSolder | 3
C7,C8 | 47p | ~ | Capacitor_SMD:C_0805_2012Metric_Pad1.18x1.45mm_HandSolder | 2
C9 | 10n | ~ | Capacitor_SMD:C_0805_2012Metric_Pad1.18x1.45mm_HandSolder | 1
C11 | 10u | ~ | Capacitor_SMD:C_1210_3225Metric_Pad1.33x2.70mm_HandSolder | 1
D1,D2,D3 | ORANGE | ~ | Diode_SMD:D_0805_2012Metric_Pad1.15x1.40mm_HandSolder | 3 |  | SML-211DTT86
D4 | BAT160C |  | Package_TO_SOT_SMD:SOT-223 | 1 |  | BAT160C
F1 | 1206L025YR | ~ | Fuse:Fuse_1206_3216Metric | 1 |  | 1206L025YR
FB1 | 100R | ~ | Resistor_SMD:R_1206_3216Metric_Pad1.30x1.75mm_HandSolder | 1 |  | HI1206N101R-10
J1 | UPDI Header | ~ | Connector_PinHeader_2.54mm:PinHeader_1x04_P2.54mm_Vertical | 1
J2 | GMSB0530112C1HR |  | GMSB0530112C1HR:AMPHENOL_GMSB0530112C1HR | 1 |  | GMSB0530112C1HR
J3 | SPI Debug | ~ | Connector_PinHeader_2.54mm:PinHeader_1x07_P2.54mm_Vertical | 1
J4 | 30V Input | ~ | Two_Position_Screw_Terinal:Two_Position_Screw_Terminal | 1
J5 | UART Pin Header | ~ | Connector_PinHeader_2.54mm:PinHeader_1x03_P2.54mm_Vertical | 1
J6 | GPIO2 | ~ | Connector_PinHeader_2.54mm:PinHeader_1x06_P2.54mm_Vertical | 1
J7 | GPIO1 | ~ | Connector_PinHeader_2.54mm:PinHeader_1x06_P2.54mm_Vertical | 1
JP1 | ~ | ~ | Jumper:SolderJumper-2_P1.3mm_Open_RoundedPad1.0x1.5mm | 1
R1,R8,R9,R13,R17 | 0R | ~ | Resistor_SMD:R_0805_2012Metric_Pad1.20x1.40mm_HandSolder | 5 |  | NRC06ZOTRF
R2,R7,R14 | DNP | ~ | Resistor_SMD:R_0805_2012Metric_Pad1.20x1.40mm_HandSolder | 3 |  | NRC06ZOTRF
R3,R4,R18 | 510R | ~ | Resistor_SMD:R_0805_2012Metric_Pad1.20x1.40mm_HandSolder | 3 |  | RC0603FR-0778R7L
R5,R6 | 27R | ~ | Resistor_SMD:R_0805_2012Metric_Pad1.20x1.40mm_HandSolder | 2
R10,R11,R12 | 4.7kR | ~ | Resistor_SMD:R_0805_2012Metric_Pad1.20x1.40mm_HandSolder | 3
R15,R16 | 100kR | ~ | Resistor_SMD:R_0805_2012Metric_Pad1.20x1.40mm_HandSolder | 2
TP1,TP2,TP3,TP4 | TestPoint | ~ | TestPoint:TestPoint_Pad_D2.5mm | 4
U1 | ATtiny416-M | http://ww1.microchip.com/downloads/en/DeviceDoc/40001913A.pdf | Package_DFN_QFN:VQFN-20-1EP_3x3mm_P0.4mm_EP1.7x1.7mm | 1
U2 | FT230XS | https://www.ftdichip.com/Support/Documents/DataSheets/ICs/DS_FT230X.pdf | Package_SO:SSOP-16_3.9x4.9mm_P0.635mm | 1
U3 | DZDH0401DW-7 | DZDH0401DW-7 | Package_TO_SOT_SMD:SOT-363_SC-70-6_Handsoldering | 1 |  | DZDH0401DW-7
U4 | W25X20CLUXIG_TR |  | W25X20CLUXIG TR:W25X20CLUXIG TR | 1 |  | W25X20CLUXIG_TR
U5 | DMP6110SVT |  | DMP6110SVT:DMP6110SVT | 1 |  | DMP6110SVT
U6 | TPS7B6933DBVR |  | Package_TO_SOT_SMD:SOT-23-5 | 1
Y1 | 32.768 kHz | ~ | NX1610SE:NX1610SE | 1 |  | NX1610SE